## Sheet1
平衡式流量计数据表
概况 | 位号 |  | FT5201B
| 用途 |  | 流量检测
| 管道材质 |  | s30408不锈钢
| 管道内/外径 |  | 100/108
工艺条件 | 操作条件
| 工艺介质 |  | CO、N2、NO、MN等
| 操作压力 .MPa(G) |  | 0.38
| 操作温度OPER.TEMPER.℃ |  | 85~100
| 流量气体 Nm3/h | 最大 | 2500Nm²/h
|  | 正常 | 1500Nm/h
|  | 最小 | 500Nm²/h
| 基准密度 kg/Nm |  | 1.43
| 操作密度 kg/m |  | 4.98
分子量
| 动力粘度 mPa* s |  | 0.02
| 等熵指数 |  | 1.3111
允许压力损失
流量测量部分和整体 | 节流装置规格
| 节流元件形式 |  | 多孔孔板
| 取压方式 |  | 承插焊Φ22*3
型号
| 计算标准 |  | ISO/GB
| 刻度流量 |  | 3000Nm/h
计算最大差压
| 节流元件材料 |  | 316
| 法兰标准及等级 |  | HG/T20592-2009B PN25bar
| 法兰尺寸及密封面 |  | DN100 RF
| 法兰材质 |  | 304
变送器 | 电源 |  | 24VDC
| 电气接口 |  | NPT 1/2
| 防爆等级 |  | ExdⅡCT4
| 防护等级 |  | IP65
| 接液部件材质 |  | 316
| 排气排液阀材质 |  | 316
附件 | 上游取压连接短管 |  | 带（材质304）
| 下游取压连接短管 |  | 带（材质304）
| 三阀组 |  | 带（材质304）
| 取压根部截止阀 |  | 带（材质304）
| 带径配对法兰 |  | 带（材质304）（一对）
| 垫片材质 |  | 带 金属缠绕垫片(2222)
| 螺柱材质 |  | 带材质35CrMo
| 螺母材质 |  | 带材质35CrMo